## Sheet1
|  | 输入 |  | 输出 |  |  |  | PC | NPC |  | IM | RF |  |  |  | ALU |  | DM
|  | 数据通路 | 控制信号 | 数据通路 |  |  |  | NPC | PC | Imm | Ad | A1 | A2 | A3 | WD | A | B | Ad | DIn
PC |  | NPC[31:0] | Clk | PC[31:0] |  | R | addu | NPC.NPC | PC.PC |  | IM[2:6] | IM[25:21] | IM[20:16] | IM[15:11] | ALU.C | RF.RD1 | RF.RD2
|  |  | Reset |  |  |  | subu | NPC.NPC | PC.PC |  | IM[2:6] | IM[25:21] | IM[20:16] | IM[15:11] | ALU.C | RF.RD1 | RF.RD2
NPC | 计算下一PC | PC[31:0] | Op[X:0] | PC+4[31:0] |  | I | lw | NPC.NPC | PC.PC |  | IM[2:6] | IM[25:21] |  | IM[20:16] | DM.DO | RF.RD1 | IM[15:0] | ALU.C
|  | Imm[25:0] | Zero | NPC[31:0] |  |  | sw | NPC.NPC | PC.PC |  | IM[2:6] | IM[25:21] | IM[20:16] |  |  | RF.RD1 | IM[15:0] | ALU.C | RF.RD2
IM | 指令存储器 | Ad[31:2] |  | DO[31:0] |  |  | ori | NPC.NPC | PC.PC |  | IM[2:6] | IM[25:21] |  | IM[20:16] | ALU.C | RF.RD1 | IM[15:0]
RF | 寄存器文件 | A1[4:0] | RegWr | RD1[31:0] |  |  | beq | NPC.NPC | PC.PC | IM[15:0] | IM[2:6] | IM[25:21] | IM[20:16] |  |  | RF.RD1 | RF.RD2
|  | A2[4:0] | Clk |  |  | J | j | NPC.NPC | PC.PC | IM[25:0] | IM[2:6]
|  | A3[4:0] | Reset | RD2[31:0] | [9 empty] | MUX | MUX |  | MUX
WD[31:0]
ALU |  | A[31:0] | Op[X:0] | C[31:0] |  |  |  | Op |  |  |  | Shamt | Func
|  | B[31:0] | [5 empty] | 31~26 | 25~21 | 20~16 | 15~11 | 10~6 | 5~0
DM | 数据存储器 | Ad[31:2] | DMWr | DO[31:0] |  | R | addu | 000000 |  |  |  | 00000 | 100001
|  | DIn[31:0] | Clk |  |  |  | subu | 000000 |  |  |  | 00000 | 100011
[6 empty] | I | lw | 100011
[7 empty] | sw | 101011
[7 empty] | ori | 001101
[7 empty] | beq | 000100
[6 empty] | J | j | 000010
| Op | Func | NPC.Op | RF.A3.MUX | RF.WD.MUX | RF.WE | ALU.B.MUX | ALU.Op | RAM.Str
addu | 000000 | 100001 | 00 | 0 | 0 | 1 | 0 | 00 | 0
subu | 000000 | 100011 | 00 | 0 | 0 | 1 | 0 | 01 | 0
lw | 100011 |  | 00 | 1 | 1 | 1 | 1 | 00 | 0
sw | 101011 |  | 00 |  |  | 0 | 1 | 00 | 1
ori | 001101 |  | 00 | 1 | 0 | 1 | 1 | 10 | 0
beq | 000100 |  | 01 |  |  | 0 | 0 |  | 0
j | 000010 |  | 10 |  |  | 0 |  |  | 0